## Foglio1
V0 | R | L | t | i
10 | 5 | 2 | 0 | 0
10 | 5 | 2 | 0.01 | 0.04938
10 | 5 | 2 | 0.02 | 0.097541
10 | 5 | 2 | 0.03 | 0.14451
10 | 5 | 2 | 0.04 | 0.19033
10 | 5 | 2 | 0.05 | 0.23501
10 | 5 | 2 | 0.06 | 0.27858
10 | 5 | 2 | 0.07 | 0.32109
10 | 5 | 2 | 0.08 | 0.36254
10 | 5 | 2 | 0.09 | 0.40297
10 | 5 | 2 | 0.1 | 0.4424
10 | 5 | 2 | 0.11 | 0.48086
10 | 5 | 2 | 0.12 | 0.51836
10 | 5 | 2 | 0.13 | 0.55495
10 | 5 | 2 | 0.14 | 0.59062
10 | 5 | 2 | 0.15 | 0.62542
10 | 5 | 2 | 0.16 | 0.65936
10 | 5 | 2 | 0.17 | 0.69246
10 | 5 | 2 | 0.18 | 0.72474 | V0 (V) | R (Ω) | L (H) | t (s) | i (A)
10 | 5 | 2 | 0.19 | 0.75623 | 10 | 5 | 2 | 0 | 0
10 | 5 | 2 | 0.2 | 0.78694 | 10 | 5 | 2 | 0.1 | 0.4424
10 | 5 | 2 | 0.21 | 0.81689 | 10 | 5 | 2 | 0.2 | 0.78694
10 | 5 | 2 | 0.22 | 0.8461 | 10 | 5 | 2 | 0.3 | 1.0553
10 | 5 | 2 | 0.23 | 0.87459 | 10 | 5 | 2 | 0.4 | 1.2642
10 | 5 | 2 | 0.24 | 0.90238 | 10 | 5 | 2 | 0.5 | 1.427
10 | 5 | 2 | 0.25 | 0.92948 | 10 | 5 | 2 | 0.6 | 1.5537
10 | 5 | 2 | 0.26 | 0.95591 | 10 | 5 | 2 | 0.7 | 1.6525
10 | 5 | 2 | 0.27 | 0.98169 | 10 | 5 | 2 | 0.8 | 1.7293
10 | 5 | 2 | 0.28 | 1.0068 | 10 | 5 | 2 | 0.9 | 1.7892
10 | 5 | 2 | 0.29 | 1.0314 | 10 | 5 | 2 | 1 | 1.8358
10 | 5 | 2 | 0.3 | 1.0553 | 10 | 5 | 2 | 1.1 | 1.8721
10 | 5 | 2 | 0.31 | 1.0786 | 10 | 5 | 2 | 1.2 | 1.9004
10 | 5 | 2 | 0.32 | 1.1013 | 10 | 5 | 2 | 1.3 | 1.9225
10 | 5 | 2 | 0.33 | 1.1235 | 10 | 5 | 2 | 1.4 | 1.9396
10 | 5 | 2 | 0.34 | 1.1452 | 10 | 5 | 2 | 1.5 | 1.953
10 | 5 | 2 | 0.35 | 1.1663
10 | 5 | 2 | 0.36 | 1.1869
10 | 5 | 2 | 0.37 | 1.2069
10 | 5 | 2 | 0.38 | 1.2265
10 | 5 | 2 | 0.39 | 1.2456
10 | 5 | 2 | 0.4 | 1.2642
10 | 5 | 2 | 0.41 | 1.2824
10 | 5 | 2 | 0.42 | 1.3001
10 | 5 | 2 | 0.43 | 1.3174
10 | 5 | 2 | 0.44 | 1.3343
10 | 5 | 2 | 0.45 | 1.3507
10 | 5 | 2 | 0.46 | 1.3667
10 | 5 | 2 | 0.47 | 1.3824
10 | 5 | 2 | 0.48 | 1.3976
10 | 5 | 2 | 0.49 | 1.4125
10 | 5 | 2 | 0.5 | 1.427
10 | 5 | 2 | 0.51 | 1.4411
10 | 5 | 2 | 0.52 | 1.4549
10 | 5 | 2 | 0.53 | 1.4684
10 | 5 | 2 | 0.54 | 1.4815
10 | 5 | 2 | 0.55 | 1.4943
10 | 5 | 2 | 0.56 | 1.5068
10 | 5 | 2 | 0.57 | 1.519
10 | 5 | 2 | 0.58 | 1.5309
10 | 5 | 2 | 0.59 | 1.5424
10 | 5 | 2 | 0.6 | 1.5537
10 | 5 | 2 | 0.61 | 1.5648
10 | 5 | 2 | 0.62 | 1.5755
10 | 5 | 2 | 0.63 | 1.586
10 | 5 | 2 | 0.64 | 1.5962
10 | 5 | 2 | 0.65 | 1.6062
10 | 5 | 2 | 0.66 | 1.6159
10 | 5 | 2 | 0.67 | 1.6254
10 | 5 | 2 | 0.68 | 1.6346
10 | 5 | 2 | 0.69 | 1.6437
10 | 5 | 2 | 0.7 | 1.6525
10 | 5 | 2 | 0.71 | 1.661
10 | 5 | 2 | 0.72 | 1.6694
10 | 5 | 2 | 0.73 | 1.6776
10 | 5 | 2 | 0.74 | 1.6855
10 | 5 | 2 | 0.75 | 1.6933
10 | 5 | 2 | 0.76 | 1.7009
10 | 5 | 2 | 0.77 | 1.7082
10 | 5 | 2 | 0.78 | 1.7155
10 | 5 | 2 | 0.79 | 1.7225
10 | 5 | 2 | 0.8 | 1.7293
10 | 5 | 2 | 0.81 | 1.736
10 | 5 | 2 | 0.82 | 1.7425
10 | 5 | 2 | 0.83 | 1.7489
10 | 5 | 2 | 0.84 | 1.7551
10 | 5 | 2 | 0.85 | 1.7611
10 | 5 | 2 | 0.86 | 1.767
10 | 5 | 2 | 0.87 | 1.7728
10 | 5 | 2 | 0.88 | 1.7784
10 | 5 | 2 | 0.89 | 1.7839
10 | 5 | 2 | 0.9 | 1.7892
10 | 5 | 2 | 0.91 | 1.7944
10 | 5 | 2 | 0.92 | 1.7995
10 | 5 | 2 | 0.93 | 1.8044
10 | 5 | 2 | 0.94 | 1.8093
10 | 5 | 2 | 0.95 | 1.814
10 | 5 | 2 | 0.96 | 1.8186
10 | 5 | 2 | 0.97 | 1.823
10 | 5 | 2 | 0.98 | 1.8274
10 | 5 | 2 | 0.99 | 1.8317
10 | 5 | 2 | 1 | 1.8358
10 | 5 | 2 | 1.01 | 1.8399
10 | 5 | 2 | 1.02 | 1.8438
10 | 5 | 2 | 1.03 | 1.8477
10 | 5 | 2 | 1.04 | 1.8515
10 | 5 | 2 | 1.05 | 1.8551
10 | 5 | 2 | 1.06 | 1.8587
10 | 5 | 2 | 1.07 | 1.8622
10 | 5 | 2 | 1.08 | 1.8656
10 | 5 | 2 | 1.09 | 1.8689
10 | 5 | 2 | 1.1 | 1.8721
10 | 5 | 2 | 1.11 | 1.8753
10 | 5 | 2 | 1.12 | 1.8784
10 | 5 | 2 | 1.13 | 1.8814
10 | 5 | 2 | 1.14 | 1.8843
10 | 5 | 2 | 1.15 | 1.8872
10 | 5 | 2 | 1.16 | 1.89
10 | 5 | 2 | 1.17 | 1.8927
10 | 5 | 2 | 1.18 | 1.8953
10 | 5 | 2 | 1.19 | 1.8979
10 | 5 | 2 | 1.2 | 1.9004
10 | 5 | 2 | 1.21 | 1.9029
10 | 5 | 2 | 1.22 | 1.9053
10 | 5 | 2 | 1.23 | 1.9076
10 | 5 | 2 | 1.24 | 1.9099
10 | 5 | 2 | 1.25 | 1.9121
10 | 5 | 2 | 1.26 | 1.9143
10 | 5 | 2 | 1.27 | 1.9164
10 | 5 | 2 | 1.28 | 1.9185
10 | 5 | 2 | 1.29 | 1.9205
10 | 5 | 2 | 1.3 | 1.9225
10 | 5 | 2 | 1.31 | 1.9244
10 | 5 | 2 | 1.32 | 1.9262
10 | 5 | 2 | 1.33 | 1.9281
10 | 5 | 2 | 1.34 | 1.9298
10 | 5 | 2 | 1.35 | 1.9316
10 | 5 | 2 | 1.36 | 1.9333
10 | 5 | 2 | 1.37 | 1.9349
10 | 5 | 2 | 1.38 | 1.9365
10 | 5 | 2 | 1.39 | 1.9381
10 | 5 | 2 | 1.4 | 1.9396
10 | 5 | 2 | 1.41 | 1.9411
10 | 5 | 2 | 1.42 | 1.9426
10 | 5 | 2 | 1.43 | 1.944
10 | 5 | 2 | 1.44 | 1.9454
10 | 5 | 2 | 1.45 | 1.9467
10 | 5 | 2 | 1.46 | 1.948
10 | 5 | 2 | 1.47 | 1.9493
10 | 5 | 2 | 1.48 | 1.9506
10 | 5 | 2 | 1.49 | 1.9518
10 | 5 | 2 | 1.5 | 1.953
10 | 5 | 2 | 1.51 | 1.9541
10 | 5 | 2 | 1.52 | 1.9553
10 | 5 | 2 | 1.53 | 1.9564
10 | 5 | 2 | 1.54 | 1.9574
10 | 5 | 2 | 1.55 | 1.9585
10 | 5 | 2 | 1.56 | 1.9595
10 | 5 | 2 | 1.57 | 1.9605
10 | 5 | 2 | 1.58 | 1.9615
10 | 5 | 2 | 1.59 | 1.9624
10 | 5 | 2 | 1.6 | 1.9634
10 | 5 | 2 | 1.61 | 1.9643
10 | 5 | 2 | 1.62 | 1.9652
10 | 5 | 2 | 1.63 | 1.966
10 | 5 | 2 | 1.64 | 1.9669
10 | 5 | 2 | 1.65 | 1.9677
10 | 5 | 2 | 1.66 | 1.9685
10 | 5 | 2 | 1.67 | 1.9692
10 | 5 | 2 | 1.68 | 1.97
10 | 5 | 2 | 1.69 | 1.9707
10 | 5 | 2 | 1.7 | 1.9715
10 | 5 | 2 | 1.71 | 1.9722
10 | 5 | 2 | 1.72 | 1.9729
10 | 5 | 2 | 1.73 | 1.9735
10 | 5 | 2 | 1.74 | 1.9742
10 | 5 | 2 | 1.75 | 1.9748
10 | 5 | 2 | 1.76 | 1.9754
10 | 5 | 2 | 1.77 | 1.9761
10 | 5 | 2 | 1.78 | 1.9766
10 | 5 | 2 | 1.79 | 1.9772
10 | 5 | 2 | 1.8 | 1.9778
10 | 5 | 2 | 1.81 | 1.9783
10 | 5 | 2 | 1.82 | 1.9789
10 | 5 | 2 | 1.83 | 1.9794
10 | 5 | 2 | 1.84 | 1.9799
10 | 5 | 2 | 1.85 | 1.9804
10 | 5 | 2 | 1.86 | 1.9809
10 | 5 | 2 | 1.87 | 1.9813
10 | 5 | 2 | 1.88 | 1.9818
10 | 5 | 2 | 1.89 | 1.9823
10 | 5 | 2 | 1.9 | 1.9827
10 | 5 | 2 | 1.91 | 1.9831
10 | 5 | 2 | 1.92 | 1.9835
10 | 5 | 2 | 1.93 | 1.9839
10 | 5 | 2 | 1.94 | 1.9843
10 | 5 | 2 | 1.95 | 1.9847